## momento
LAJE | Lx (m) | Ly (m) | h (cm) | tipo (Marcus) | αx | αy | Carga Peso Próprio + Revestimento (kN/m²) | Carga Alvenaria (kN/m²) | Carga Acidental (kN/m²) | P (kN/m²)
L1 | 4.34 | 5.38 | 14.93 | 1 | 5 | 5 | 3.5873 | 2.5929 | 2.5 | 8.6802
L2 | 4.785 | 7.11 | 14.93 | 1 | 5 | 5 | 3.5873 | 1.6246 | 1.5 | 6.7119
L3 S | 0.97 | 8.04 | 14.93 | 1 | 5 | 5 | 3.5873 | 1.8766 | 3 | 8.4639
L3 D | 0.9 | 10.405 | 14.93 | 1 | 5 | 5 | 3.5873 | 1.9407 | 3 | 8.528
L4 | 4.585 | 6.19 | 14.93 | 1 | 5 | 5 | 3.5873 | 2.6088 | 3 | 9.196
L5 | 3.97 | 5.625 | 14.93 | 1 | 5 | 5 | 3.5873 | 0.56531 | 1.5 | 5.6526
L6 | 1.32 | 5.535 | 14.93 | 1 | 5 | 5 | 3.5873 | 0.49244 | 2.5 | 6.5797
L7 | 1.83 | 3.38 | 14.93 | 1 | 5 | 5 | 3.5873 | 0 | 3 | 6.5873
L8 S | 1.32 | 1.48 | 14.93 | 1 | 5 | 5 | 3.5873 | 2.154 | 3 | 8.7413
L8 I | 2 | 2.045 | 14.93 | 1 | 5 | 5 | 3.5873 | 2.0577 | 3 | 8.645
L9 | 1.665 | 1.97 | 14.93 | 1 | 5 | 5 | 3.5873 | 2.7454 | 3 | 9.3327
L10 | 1.32 | 2.34 | 14.93 | 1 | 5 | 5 | 3.5873 | 4.087 | 3 | 10.6743
L11 | 5.575 | 6.19 | 14.93 | 1 | 5 | 5 | 3.5873 | 3.7508 | 3 | 10.3381
L12 | 3.97 | 5.62 | 14.93 | 1 | 5 | 5 | 3.5873 | 0.16126 | 1.5 | 5.2485
L13 | 1.32 | 5.535 | 14.93 | 1 | 5 | 5 | 3.5873 | 0.49244 | 2.5 | 6.5797
L14 | 4.34 | 5.38 | 14.93 | 1 | 5 | 5 | 3.5873 | 2.6204 | 2.5 | 8.7077
L15 | 4.785 | 7.11 | 14.93 | 1 | 5 | 5 | 3.5873 | 1.6277 | 1.5 | 6.715
L16 I | 0.97 | 8.04 | 14.93 | 1 | 5 | 5 | 3.5873 | 1.8766 | 3 | 8.4639
L16 D | 0.9 | 10.405 | 14.93 | 1 | 5 | 5 | 3.5873 | 1.9407 | 3 | 8.528